## 48V30m方案报价单
江门市明浩灯饰厂 · 项目报价单
项目：阿拉木图大型商业中心外立面建筑照明｜方案：定制48V硅胶霓虹 / 单回路30m（48V30m）
客户：+7 747 710 3135（哈萨克斯坦）｜报价日期：2026-09-18｜有效期：30天｜币种：人民币CNY（不含税）｜联系人：高辉 13760508486｜工厂：江门市高新区科苑西路10号
一、方案匹配说明（基于工厂报价单 + 客户聊天需求）
序号 | 匹配项 | 客户需求 | 工厂价目对应产品 | 匹配结论
1 | 产品类型 | 定制48V硅胶霓虹（挤出），SMD2835，约10W/m，3000K，CRI90+ | 明浩硅胶价目·项次2：8×16MM 挤出 / 12V·24V-2835-120D-8MM / 8-10W/M / 120灯 | ★ 主推最匹配
2 | 截面尺寸 | 优先8×16mm；更粗线条可选10×20或16×16 | 项次2：8×16MM；项次6：16×16MM；项次7：10×20MM | 主推8×16，备选加厚型号
3 | 供电与回路 | 室内DIN导轨48V驱动；单回路供电30m+ | 价目为常规12V/24V、常规5m；备注：特殊订制灯珠按当时情况另报 | OEM定制48V长回路灯板
4 | 分段方式 | 10m段对接成连续光带，无可见暗区（运输安装更安全） | 可OEM做10m模组无缝对接接头 | 推荐：10m×3段 = 30m/回路
5 | 调光控制 | DALI DC-DC控制器调光 | 价目不含控制器 | 控制器客户自购或代购另计
6 | 弯曲方向 | 侧弯优先，顶弯也可（无锐角） | 硅胶挤出可按侧弯/顶弯选型 | 默认侧弯
7 | 项目环境 | 阿拉木图商业中心外立面，低温 | 气象级硅胶；驱动置于室内配电箱 | 灯体户外，驱动室内
二、产品报价（不含税 · 工厂出厂价基础上的OEM定制价）
序号 | 产品型号/规格 | 产品描述 | 单位 | 数量 | 单价(CNY) | 金额(CNY) | 备注
1 | MH-SN-4816-3000-90 8×16mm 侧弯挤出 | 定制48V硅胶霓虹灯带｜挤出工艺｜SMD2835×120灯/m｜10W/m｜3000K｜CRI≥90｜IP67｜单回路可供电30m｜建议10m/段 | 米 | 30 | 24 | 720 | ★主推；对应工厂项次2（常规24V挤出14元/m）+48V长回路OEM加价
2 | MH-SN-4820-3000-90 10×20mm 侧弯挤出 | 同上规格，加厚截面（线条更醒目时选用） | 米 | 按实 | 30 | — | 备选；对应工厂项次7（常规18元/m）
3 | MH-SN-4816S-3000-90 16×16mm 侧弯挤出 | 同上规格，方形加厚截面 | 米 | 按实 | 30 | — | 备选；对应工厂项次6（常规18元/m）
4 | 无缝对接组件 （10m段间一字接） | 硅胶霓虹无缝对接接头+灌胶防水，保证对接处无明显暗区 | 套 | 2 | 18 | 36 | 每30m回路需2个中间对接（3段10m）
5 | 前端出线组件 | 30cm前接线（二线）+尾塞+灌胶防水，48V极性标识 | 套 | 1 | 12 | 12 | 每回路1套进电端
6 | 尾端封头 | 硅胶尾塞灌胶封堵 | 个 | 1 | 2 | 2 | 每回路末端
7 | 铝合金安装卡槽 8×16配套（可选） | 外立面固定用铝槽/卡扣，阳极氧化 | 米 | 30 | 8 | 240 | 可选；便于外立面固定与散热
8 | 样品（1m） | 48V 8×16mm 3000K CRI90+ 挤出样品，含简易接线 | 条 | 1 | 80 | 80 | 确认色温/亮度/弯曲方向用；确认后可抵扣货款
示意：单回路30m（主推8×16 + 对接 + 出线 + 尾塞 + 铝槽 + 样品）小计 | [5 empty] | 1090 | 仅作单价示意；工程总米数待图纸确认
灯带本体单价（主推）：¥24.00 / 米（不含税）｜仅灯带本体单回路30m = ¥720
含税参考（增值税13%）：主推灯带 ≈ ¥27.12/米；单回路30m示意含税小计 ≈ ¥1,231.70
三、驱动与控制系统（建议配置 · 不在硅胶价目内，可代购或客户本地采购）
序号 | 设备 | 建议规格 | 单位 | 每回路用量 | 参考单价 | 说明 | 备注
1 | DIN导轨开关电源 | Mean Well SDR/XDR-960-48 或同级 48V / ≥480W（考虑裕量与低温降额） | 台 | 1 | 市场价另询 | 30m×10W/m=300W，建议≥480W级 | 客户指定室内DIN安装
2 | DALI DC-DC调光模块 | 48V输入、恒压输出、DALI-2可调光，匹配灯带功率 | 台 | 1 | 市场价另询 | 按客户DALI总线接入楼控 | 每回路1只或按分区
3 | 配电/线缆 | 室内至立面DC线缆按压降核算（48V可显著减线径与压降） | 项 | 1 | 现场核算 | 电源在楼内电箱，按层布置 | 需电气设计配合
四、商务与技术条款
1. 本报价基于《明浩灯饰单色气象硅胶霓虹灯价格表（富士特）2026.09》。价目常规为12V/24V、常规5m；48V/30m为OEM定制方案，单价已含特殊灯板与长回路工艺加价。
2. 推荐配置：主推 MH-SN-4816-3000-90（8×16mm挤出，侧弯）。若外立面需要更粗光带，改用10×20或16×16，单价见上表。
3. 分段建议：每段10m出厂，现场无缝对接组成30m单回路，兼顾运输/安装安全与视觉连续性（响应客户对整条30m PCB易损的顾虑）。
4. 电气：每30m回路负载约300W；室内DIN导轨48V电源建议≥480W级；调光采用DALI DC-DC。驱动与控制器不在本硅胶价目内。
5. 起订：定制48V灯板建议MOQ≥100米（或按订单协商）；样品1m可先做确认色温与弯曲方向。
6. 交期：样品约7–10个工作日；批量视数量约15–25个工作日（以订单确认为准）。
7. 付款：样品全款；批量订单建议订金50%，发货前付清尾款（可协商）。
8. 质保：硅胶灯带常规质保2年（按合同约定）；户外安装需正确固定、防水与过载保护。
9. 运输：默认FOB江门/深圳；哈萨克斯坦阿拉木图项目可协助安排出口与物流，运费另计。
10. 总价：请提供外立面总米数、回路分区图、弯曲方向确认后，可出正式工程总价清单。
五、价格构成说明（便于沟通）
• 工厂常规价（8×16挤出 / 12V·24V）：¥14.0/米（不含税）
• 48V定制长回路灯板 + CRI90 + 指定3000K + 30m供电设计：加价约 ¥7.0/米
• 10m模组化出厂与工艺管控：加价约 ¥3.0/米
• OEM对外报价（主推）：¥14 + ¥7 + ¥3 = ¥24.0/米（不含税）
• 套管式成本更低，但外立面防护与一体性不如挤出，本项目不推荐作为主方案。
• PVC霓虹价目为另一产品线（多为高压/广告字场景），不匹配本建筑立面48V气象硅胶需求，故未采用。
OEM/ODM：支持电压、段长、CCT/CRI、接头与标签定制｜目前哈萨克斯坦暂无经销商，可直接项目合作

## 单价速查
48V30m方案 · 单价速查表
优先级 | 规格 | 工艺 | 工厂常规价(12/24V) | 本方案OEM价(48V) | 单位 | 说明
主推 | 8×16mm | 硅胶挤出 | 14 | 24 | 元/米 | 对应价目项次2；侧弯；3000K CRI90+；30m/回路
备选 | 10×20mm | 硅胶挤出 | 18 | 30 | 元/米 | 对应价目项次7；线条更粗
备选 | 16×16mm | 硅胶挤出 | 18 | 30 | 元/米 | 对应价目项次6；方形截面
不推荐主用 | 8×16mm | 套管式 | 12 | 20 | 元/米 | 成本低，立面一体性与防护不如挤出
配件 | 无缝对接 | 灌胶接头 | — | 18 | 元/套 | 10m段间对接
配件 | 前接线组件 | 灌胶出线 | — | 12 | 元/套 | 每回路进电端
配件 | 铝槽卡扣 | 阳极氧化 | — | 8 | 元/米 | 可选安装件
单回路30m示意成本（主推配置含铝槽与样品）= ¥1,090（不含税）
明细：30×24 + 2×18对接 + 12出线 + 2尾塞 + 30×8铝槽 + 80样品
若只要灯带本体：总米数 × ¥24/米 + 配件；工程总价待立面总米数确认

## 价目对照
工厂原价目摘录（硅胶单色）与本报价对应关系
来源文件：明浩灯饰单色气象硅胶霓虹灯价格表（富士特）2026.09
项次 | 型号 | 品名 | 工厂单价(不含税) | 功率 | 灯数 | 备注/本方案用法
2 | 8×16MM | 12V/24V-2835-120D-8MM | 14 | 8-10W/M | 120灯 | ★本方案基材；升级为48V OEM → 报价24元/米
| 8×16MM | 同上（套管式） | 12 | 8-10W/M | 120灯 | 本项目不作为主推
6 | 16×16MM | 12V/24V-2835-120D-10MM | 18 | 8-10W/M | 120灯 | 加厚备选 → OEM 30元/米
7 | 10×20MM | 12V/24V-2835-120D-10MM | 18 | 8-10W/M | 120灯 | 加厚备选 → OEM 30元/米
价目原备注：以上报价按常规灯珠、常规5米；低于3米另算；特殊订制灯珠按当时情况另报。
PVC霓虹价目（另一文件）以广告字/高压产品为主，不符合本项目48V气象硅胶立面方案，故未列入本报价。