## 硅胶霓虹产品参数
明浩灯饰 · 单色气象硅胶霓虹灯 · 产品参数表
江门市明浩灯饰厂｜高新区科苑西路10号｜联系人：高辉 13760508486｜材质：气象级硅胶｜工艺：挤出 / 套管｜防护：IP67（挤出常规）｜文件用途：产品技术参数（不含价格）
序号 | 截面型号(mm) | 工艺 | 工作电压 | LED规格 | 灯珠密度 | 功率 | 备注
1 | 6×12 | 挤出 | 12V / 24V | SMD2835 | 120灯/m | 8–10W/m | 常规单色
1 | 6×12 | 套管式 | 12V / 24V | SMD2835 | 120灯/m | 8–10W/m | 成本更低
2 | 8×16 | 挤出 | 12V / 24V（可OEM 48V） | SMD2835 | 120灯/m | 8–10W/m | ★常用规格；可定制48V长回路
2 | 8×16 | 套管式 | 12V / 24V | SMD2835 | 120灯/m | 8–10W/m | —
3 | 10×10 | 挤出 | 12V / 24V | SMD2835 | 120灯/m | 8–10W/m | 方形截面
3 | 10×10 | 套管式 | 12V / 24V | SMD2835 | 120灯/m | 8–10W/m | 亦可客户提供灯珠
4 | 12×12 | 挤出 | 12V / 24V | SMD2835 | 120灯/m | 8–10W/m | 方形截面
4 | 12×12 | 套管式 | 12V / 24V | SMD2835 | 120灯/m | 8–10W/m | —
5 | 20×20 | 挤出 | 12V / 24V | SMD2835 | 120灯/m | 8–10W/m | 大截面线条
5 | 20×20 | 套管式 | 12V / 24V | SMD2835 | 120灯/m | 8–10W/m | —
6 | 16×16 | 挤出 | 12V / 24V | SMD2835 10mm板 | 120灯/m | 8–10W/m | 加厚方形
6 | 16×16 | 套管式 | 12V / 24V | SMD2835 10mm板 | 120灯/m | 8–10W/m | —
7 | 10×20 | 挤出 | 12V / 24V | SMD2835 10mm板 | 120灯/m | 8–10W/m | 加厚矩形，线条更醒目
7 | 10×20 | 套管式 | 12V / 24V | SMD2835 10mm板 | 120灯/m | 8–10W/m | —
说明：常规出厂按常规灯珠、常规段长约5m；低于3m另议。特殊订制灯珠/电压/色温/CRI/段长按订单另报。RGB系列见「RGB硅胶参数」工作表。

## 通用技术参数
硅胶霓虹 · 通用技术参数
适用于单色气象硅胶霓虹灯系列（挤出工艺为主）
参数项 | 规格/数值 | 说明
产品类型 | 单色气象硅胶霓虹灯 | 户外建筑立面 / 轮廓照明
主要材质 | 气象级硅胶 | 耐候、抗黄变优于普通PVC霓虹
可选工艺 | 挤出 / 套管式 | 外立面推荐挤出（一体性与防护更好）
LED | SMD2835 | 常规单色
灯珠密度 | 120 灯/米 | 可按项目定制
功率 | 约 8–10 W/m | 以实测/订单确认为准
常规电压 | DC 12V / 24V | 常规价目基准
可定制电压 | DC 48V | OEM长回路供电（如单回路30m）
色温(CCT) | 2700K / 3000K / 4000K / 6000K 等 | 常用暖白 3000K
显色指数(CRI) | 常规 / 可定制 CRI≥90 | 建筑照明建议 CRI90+
防护等级 | IP67（挤出常规） | 接头需灌胶防水
弯曲方向 | 侧弯 / 顶弯可选 | 无锐角折弯；默认侧弯
常规段长 | 约 5 m | 低于 3 m 另议
可定制段长 | 如 10 m/段 | 便于运输与现场无缝对接
单回路供电距离 | 随电压与线径变化 | 48V 可支持约 30 m 单回路（OEM）
推荐驱动 | 恒压开关电源（室内安装） | 48V 场景建议功率裕量≥1.5倍
调光方式 | 可配 DALI / PWM / 0-10V 等 | 控制器通常另配
工作环境 | 户外立面；驱动建议室内 | 低温地区注意电源降额
质保 | 常规约 2 年 | 以合同约定为准
OEM/ODM | 电压、段长、CCT/CRI、接头、标签 | 支持项目定制

## RGB硅胶参数
RGB / RGBW 硅胶霓虹 · 产品参数
芯片：三安｜控制：DXN512/RGB 或 RGBW/512｜常规电压：24V
序号 | 截面(mm) | 品名规格 | 电压 | 类型 | 灯数 | 备注
8 | 14×14 | 24-5050-10段-10MM | 24V | DXN512 / RGB | 60灯/m | 三安芯片
8 | 14×14 | 24-5050-10段-10MM | 24V | RGBW / 512 | 60灯/m | 三安芯片
9 | 16×16 | 24-5050-10段-10MM | 24V | DXN512 / RGB | 60灯/m | 三安芯片
9 | 16×16 | 24-5050-10段-10MM | 24V | RGBW / 512 | 60灯/m | 三安芯片
10 | 20×20 | 24-5050-10段-10MM | 24V | DXN512 / RGB | 60灯/m | 三安芯片
10 | 20×20 | 24-5050-10段-10MM | 24V | RGBW / 512 | 60灯/m | 三安芯片
备注：段数可按项目选择（8段 / 10段 / 12段等），具体以订单确认为准。

## 配件与接口
硅胶霓虹 · 常用配件与接口参数
序号 | 配件名称 | 规格说明 | 用途
1 | 前端出线组件 | 约30cm前接线（二线/四线）+ 灌胶防水 + 极性标识 | 每回路进电端
2 | 尾端封头 | 硅胶尾塞 + 灌胶封堵 | 每回路末端
3 | 无缝一字对接 | 段间对接接头 + 灌胶，控制暗区 | 如10m段对接成30m
4 | L / T 接头 | 转角或分支连接（按项目） | 造型走线
5 | 铝合金安装卡槽 | 配套截面（如8×16）阳极氧化铝槽/卡扣 | 外立面固定与散热
6 | 样品 | 1m 指定电压/色温/弯曲方向样品 | 确认外观与光学

## 48V定制参数示例
OEM 定制示例：48V / 单回路30m 硅胶霓虹参数
参考项目：外立面建筑照明｜主推型号 MH-SN-4816-3000-90｜本表仅列技术参数
参数项 | 数值 | 说明
型号建议 | MH-SN-4816-3000-90 | 8×16mm 侧弯挤出
截面 | 8×16 mm | 备选 10×20 / 16×16
工艺 | 硅胶挤出 | 户外立面推荐
电压 | DC 48V | OEM定制灯板
LED | SMD2835 × 120灯/m | —
功率 | 约 10 W/m | 30m 回路约 300W
色温 | 3000K | 可改
CRI | ≥90 | 建筑照明
防护 | IP67 | 接头灌胶
弯曲 | 侧弯优先 | 顶弯可选，无锐角
分段 | 10 m / 段 × 3 | 现场无缝对接 = 30m/回路
驱动建议 | Mean Well SDR/XDR-960-48 或同级 | ≥480W，室内DIN导轨
调光 | DALI DC-DC | 按楼控接入
环境 | 户外灯体 + 室内驱动 | 低温地区注意降额